## 数据通路表(含控制信号)
所属单元 | 取指单元 |  |  |  | 译码单元 |  |  |  |  | 执行单元 |  |  |  | 存储单元
部件 | PC | NPC |  | IROM | RF |  |  |  | SEXT | BRANCH |  | ALU |  | DRAM
输入信号 | din | Pcnext | Pcjump | adr | rR1 | rR2 | wR | wD | din | A | B | A | B | adr | wdin
add | NPC.npc | PC.pc4 |  | PC.pc | IROM.inst[19:15] | IROM.inst[24:20] | wR: IROM.inst[11:7]; wD: ALU.c; A: RF.rD1; B: RF.rD2
sub | NPC.npc | PC.pc4 |  | PC.pc | IROM.inst[19:15] | IROM.inst[24:20] | wR: IROM.inst[11:7]; wD: ALU.c; A: RF.rD1; B: RF.rD2
and | NPC.npc | PC.pc4 |  | PC.pc | IROM.inst[19:15] | IROM.inst[24:20] | wR: IROM.inst[11:7]; wD: ALU.c; A: RF.rD1; B: RF.rD2
or | NPC.npc | PC.pc4 |  | PC.pc | IROM.inst[19:15] | IROM.inst[24:20] | wR: IROM.inst[11:7]; wD: ALU.c; A: RF.rD1; B: RF.rD2
xor | NPC.npc | PC.pc4 |  | PC.pc | IROM.inst[19:15] | IROM.inst[24:20] | wR: IROM.inst[11:7]; wD: ALU.c; A: RF.rD1; B: RF.rD2
sll | NPC.npc | PC.pc4 |  | PC.pc | IROM.inst[19:15] | IROM.inst[24:20] | wR: IROM.inst[11:7]; wD: ALU.c; A: RF.rD1; B: RF.rD2
srl | NPC.npc | PC.pc4 |  | PC.pc | IROM.inst[19:15] | IROM.inst[24:20] | wR: IROM.inst[11:7]; wD: ALU.c; A: RF.rD1; B: RF.rD2
sra | NPC.npc | PC.pc4 |  | PC.pc | IROM.inst[19:15] | IROM.inst[24:20] | wR: IROM.inst[11:7]; wD: ALU.c; A: RF.rD1; B: RF.rD2
addi | NPC.npc | PC.pc4 |  | PC.pc | IROM.inst[19:15] |  | IROM.inst[11:7] | ALU.c | IRPOM.inst[31:20] |  |  | RF.rD1 | SEXT.ext
andi | NPC.npc | PC.pc4 |  | PC.pc | IROM.inst[19:15] |  | IROM.inst[11:7] | ALU.c | IRPOM.inst[31:20] |  |  | RF.rD1 | SEXT.ext
ori | NPC.npc | PC.pc4 |  | PC.pc | IROM.inst[19:15] |  | IROM.inst[11:7] | ALU.c | IRPOM.inst[31:20] |  |  | RF.rD1 | SEXT.ext
xori | NPC.npc | PC.pc4 |  | PC.pc | IROM.inst[19:15] |  | IROM.inst[11:7] | ALU.c | IRPOM.inst[31:20] |  |  | RF.rD1 | SEXT.ext
slli | NPC.npc | PC.pc4 |  | PC.pc | IROM.inst[19:15] |  | IROM.inst[11:7] | ALU.c | IRPOM.inst[31:20] |  |  | RF.rD1 | SEXT.ext
srli | NPC.npc | PC.pc4 |  | PC.pc | IROM.inst[19:15] |  | IROM.inst[11:7] | ALU.c | IRPOM.inst[31:20] |  |  | RF.rD1 | SEXT.ext
srai | NPC.npc | PC.pc4 |  | PC.pc | IROM.inst[19:15] |  | IROM.inst[11:7] | ALU.c | IRPOM.inst[31:20] |  |  | RF.rD1 | SEXT.ext
lw | NPC.npc | PC.pc4 |  | PC.pc | IROM.inst[19:15] |  | IROM.inst[11:7] | DRAM.rd | IRPOM.inst[31:20] |  |  | RF.rD1 | SEXT.ext | ALU.c
jalr | NPC.npc | PC.pc4 |  | PC.pc | IROM.inst[19:15] |  | IROM.inst[11:7] | PC.pc4 | IRPOM.inst[31:20] |  |  | RF.rD1 | SEXT.ext
sw | NPC.npc | PC.pc4 |  | PC.pc | IROM.inst[19:15] | IROM.inst[24:20] | din: IRPOM.inst[31:25¦11:7]; A: RF.rD1; B: SEXT.ext; adr: ALU.c | RF.rD2
beq | NPC.npc | PC.pc4 | ALU.c | PC.pc | IROM.inst[19:15] | IROM.inst[24:20] |  |  | IRPOM.inst[31¦7¦30:25¦11:8] | RF.rD1 | RF.rD2 | NPC.npc | RF.rD2
bne | NPC.npc | PC.pc4 | ALU.c | PC.pc | IROM.inst[19:15] | IROM.inst[24:20] |  |  | IRPOM.inst[31¦7¦30:25¦11:8] | RF.rD1 | RF.rD2 | NPC.npc | RF.rD2
blt | NPC.npc | PC.pc4 | ALU.c | PC.pc | IROM.inst[19:15] | IROM.inst[24:20] |  |  | IRPOM.inst[31¦7¦30:25¦11:8] | RF.rD1 | RF.rD2 | NPC.npc | RF.rD2
bge | NPC.npc | PC.pc4 | ALU.c | PC.pc | IROM.inst[19:15] | IROM.inst[24:20] |  |  | IRPOM.inst[31¦7¦30:25¦11:8] | RF.rD1 | RF.rD2 | NPC.npc | RF.rD2
lui | NPC.npc | PC.pc4 |  | PC.pc |  |  | wR: IROM.inst[11:7]; wD: ALU.c; din: IRPOM.inst[31:12]; B: SEXT.ext
jal | NPC.npc | PC.pc4 | ALU.c | PC.pc |  |  | IROM.inst[11:7] | PC.pc4 | IRPOM.inst[31¦19:12¦20¦30:21] |  |  | NPC.npc | SEXT.ext
完整 | NPC.npc | PC.pc4 | ALU.c | PC.pc | IROM.inst[19:15] | IROM.inst[24:20] | IROM.inst[11:7] | ALU.c,PC.pc4,DRAM.rd | IRPOM.inst[31:7] |  |  | RF.rD1,NPC.npc | RF.rD2,SEXT.ext | ALU.c | RF.rD2
操作选择信号 | - | Pcsel |  | - | - | - | wR: RegWEn; din: sext_op; A: ALUOP; adr: MemRW
多路选择信号 | - | - |  | - | - | - | - | WBSel | - |  |  | Bsel | Asel | - | -
分支控制信号 | - | - |  | - | - | - | - | - | - |  |  | - | ——— | - | -

## 控制信号取值表
指令 | 控制信号
| Pcsel | RegWEn | WBSel | sext_op | ALUOP | Asel | Bsel | MemRW
add | 0 | 1 | b00 | x | ADD | 0 | 0 | 0
sub | 0 | 1 | b00 | x | SUB | 0 | 0 | 0
and | 0 | 1 | b00 | x | AND | 0 | 0 | 0
or | 0 | 1 | b00 | x | OR | 0 | 0 | 0
xor | 0 | 1 | b00 | x | XOR | 0 | 0 | 0
sll | 0 | 1 | b00 | x | << | 0 | 0 | 0
srl | 0 | 1 | b00 | x | >> | 0 | 0 | 0
sra | 0 | 1 | b00 | x | >>> | 0 | 0 | 0
addi | 0 | 1 | b00 | b000 | ADD | 0 | 1 | 0
andi | 0 | 1 | b00 | b000 | AND | 0 | 1 | 0
ori | 0 | 1 | b00 | b000 | OR | 0 | 1 | 0
xori | 0 | 1 | b00 | b000 | XOR | 0 | 1 | 0
slli | 0 | 1 | b00 | b000 | << | 0 | 1 | 0
srli | 0 | 1 | b00 | b000 | >> | 0 | 1 | 0
srai | 0 | 1 | b00 | b000 | >>> | 0 | 1 | 0
lw | 0 | 1 | b01 | b000 | ADD | 0 | 1 | 0
jalr | 1 | 1 | b10 | b000 | NON | 0 | 1 | 0
sw | 0 | 0 | bxx | b001 | ADD | 0 | 1 | 1
beq | 0/1 | 0 | bxx | b010 | SUB | 1 | 1 | 0
bne | 0/1 | 0 | bxx | b010 | SUB | 1 | 1 | 0
blt | 0/1 | 0 | bxx | b010 | SUB | 1 | 1 | 0
bge | 0/1 | 0 | bxx | b010 | SUB | 1 | 1 | 0
lui | 0 | 1 | b00 | b011 | << | 0 | 1 | 0
jal | 1 | 1 | b10 | b100 | NON | 1 | 1 | 0
根据我自己设计的通路写的信号